## 25mm-10M镜头
OPT 25mm-10M 定焦镜头参数
镜头型号 |  | OPT-C2514-10M
分辨率 |  | 1000万像素
焦距 |  | 25mm
工作距离 |  | 0.2m~∞
光圈范围 |  | F1.4-F16
光圈系数 |  | F1.4
光学后焦距离 |  | 10.8mm
接口类型 |  | C型接口
靶面尺寸 |  | 1"
视场角度 (D*H*V) | 2/3" | 24.9°x20.1°x15.4°
| 1" | 36°x28.9°x21.9°
畸 变 |  | <0.3%
滤镜尺寸 |  | M37.5X0.6
外形尺寸 |  | Φ40x42mm
工作温度 |  | -20℃ ~ +60℃
外形图 |  |  | 单位：mm