## 50mm-10M镜头
OPT 50mm-10M 定焦镜头参数
镜头型号 |  | OPT-C5024-10M
分辨率 |  | 1000万像素
焦距 |  | 50mm
工作距离 |  | 0.6m~∞
光圈范围 |  | F2.4-F22
光圈系数 |  | F2.4
光学后焦距离 |  | 16.24mm
接口类型 |  | C型接口
靶面尺寸 |  | 1"
视场角度 (D*H*V) | 2/3" | 12.5°x10°x7.6°
| 1" | 18.1°x14.6°x11°
畸 变 |  | <0.2%
滤镜尺寸 |  | M37.5X0.6
外形尺寸 |  | Φ40x49.1mm
工作温度 |  | -20℃ ~ +60℃
外形图 |  |  | 单位：mm